## 产品对比
产品系列对比
项目 | VTc | SDWb | SDWn | SDWe
推出时间 | 2023.8 | 2020.12 | 2020.6 | 2015.8
尺寸范围 | 10.4寸以下 | 21寸以下 | 5寸以下 | 15寸以下
开发工具 | VGUS2023
脱机下载 | TF卡 | U盘/TF卡 | TF卡 | U盘
串口下载 | 支持 | 支持 | 不支持 | 不支持
追加下载New！ | 支持 | 支持 | 不支持 | 不支持
FLASH内存 | 16M字节 | 8M/16M/32M/128M字节 | 8M字节 | 128M字节
系统占用内存 | 640K字节 | 1M/1M/1M/4.5M字节 | 0.2M字节 | 14M字节
变量存储器 | 128K字节 | 128K字节 | 2K字节 | 128K字节
数据库 | 64K字节 | 64K字节 | 不支持 | 未限制
描述指针 | 支持 | 支持 | 不支持 | 支持
Lua脚本编程 | 不支持 | 支持 | 不支持 | 不支持
Jpg图片/图标 | 支持 | 支持 | 不支持 | 仅图片
png图标 | 支持 | 支持 | 不支持 | 不支持
字库抗锯齿 | 支持 | 支持 | 不支持 | 不支持
进度条控件 | 支持 | 支持 | 不支持 | 不支持
弹窗叠加变量New！ | 支持 | 支持 | 不支持 | 不支持
滑动翻页 | 不支持 | 支持 | 不支持 | 不支持
WAV/MP3音频 | 不支持 | 支持 | 不支持 | 2M字节/支持
AVI视频控件 | 不支持 | 支持 | 不支持 | 支持
摄像头控件 | 不支持 | 支持 | 不支持 | 不支持
1.所有系列串口使用统一的VGUS组态软件开发；
2.VTc串口屏变量存储器空间为128K字节,仅不支持音视频、滑动翻页、Lua脚本、基本图形和列表等功能；
3.SDWn串口屏变量存储器空间为2K字节,仅支持部分寄存器、控件功能，详细信息参考《VGUS串口屏用户开发指南》。
命名规则
产品命名举例：SDWb070T84T
SDWb | SDWb系列，21寸及以下，支持摄像头功能
SDWn系列，2.4~5英寸，FLASH内存为8M字节
SDWe系列，15寸及以下，FLASH内存统一为128M字节
070 | 显示窗口对角线尺寸，070代表7英寸
T | T/U：工业类应用
S系列：工业类应用-带外壳产品
C系列：商业类应用
84 | 所选液晶屏品牌型号不同，供电电压、接口电平、外设等也有差异
T | N-不带触摸屏
T-带电阻触摸屏
C-电容触摸屏
中显科技位于"中国·光谷"——武汉东湖新技术开发区，自2003年以来，公司一直致力于嵌入式系统等应用场合的彩色液晶屏、触摸屏解决方案的研究开发，专业从事串口触摸显示屏的设计、生产与销售。 秉持让人机交互设计更简单的理念，成功研发了工业组态软件VGUS（Viewtech Graphical User Software）。该软件提供了一种图形化的人机交互功能设计方法，打破了传统的描点、画线的界面设计模式，降低了仪器设备的人机交互系统设计难度，解决了人机交互相关工作的重复性设计问题，能够让设计人员把更多的精力集中于产品关键技术研发上，专心于专业产品的开发，提高了仪器设备的开发效率。 基于创新主控芯片平台VT95601、VT95276L128、VT95288L128，已形成完善的多个系列的串口触摸屏，显示尺寸几乎涵盖2.4"到15"的所有型号。 多年来，中显科技凭借稳定、可靠的产品质量，优异的性价比，完善的售后服务，在广大用户中树立了良好的品牌形象。产品的高可靠性和高稳定性让每一位用户都倍感放心。

## 低成本
尺寸 英寸 | 型号 规格书 | 淘宝 链接 | 分辨率 | 亮度 流明 | 供电/接口 | 静电ESD 接触/空气 | 工作温度 | 内存 bit | 价格（元） |  |  | 说明 | 3D 图纸 | 语音 | RTC | 塑料外壳 | 摄像头 | 插座 | 下载接口
英寸 |  |  |  | 流明 | 接口 |  | 温度 | 字节 | N | T | C |  |  | 语音 | RTC | 语音 | 语音 | 插座 | 字节
SDWn低成本串口屏
1.8 | SDWn018C63 | 淘宝 | 128*160 | 250 | 3.3V/TTL | 4KV/4KV | -10~+60 | 64M | 14 |  |  | 10P插座，AIO | 3D | x | x | x | x | FPC10P10 | TF卡
2.8 | SDWn028C23 | 淘宝 | 240*320 | 300 | 5V/TTL | 4KV/4KV | -10~+60 | 64M | 22 | 27 |  | 10P插座，预留6P | 3D | x | x | x | x | FPC10P10 | TF卡
3.5 | SDWn035T33 | 淘宝 | 320*480 | 280 | 4.5V-15V TTL/RS232 | 6KV/8KV | -20~+70 | 64M | 36 | 41 |  | 4P插座 | 3D | x | x | x | x | 4P-2.54 | TF卡
4.3 | SDWn043C23 | 淘宝 | 480*272 | 300 | 5V/TTL | 4KV/4KV | -10~+60 | 64M | 31 | 36 |  | 10P插座，预留6P | 3D | x | x | x | x | FPC10P10 | TF卡
| SDWn043C33 | 淘宝 | 480*272 | 300 | 4.5V-15V TTL/RS232 | 4KV/4KV | -10~+60 | 64M | 37 | 42 |  | 4P插座 | 3D | x | x | x | x | 4P-2.54 | TF卡
| SDWn043C33S | 淘宝 | 480*272 | 300 |  | 4KV/4KV | -10~+60 | 64M |  | 58 |  | 带外壳，4P插座 | 3D | x | x | √ | x | 4P-2.54 | TF卡
5 | SDWn050T33 | 淘宝 | 480*272 | 280 |  | 6KV/8KV | -20~+70 | 64M |  | 60 |  | IPS全视角，4P插座 | 3D | x | x | x | x | 4P-2.54 | TF卡
VTc低成本串口屏
4.3 | VTc043T34 | 淘宝 | 480*272 | 300 | 4.5V-15V TTL+RS232 | 6KV/8KV | -20~+70 | 128M | 45 | 50 | 65 | IPS，4P+10P插座 | 3D | x | x | x | x | 4P-2.54 FPC10P10 | TF卡
| VTc043S34 | 淘宝 | 480*272 | 300 |  | 6KV/8KV | -20~+70 | 128M |  | 60 | 75 | 特惠，带外壳，4P插座 | 3D | x | x | √ | x | 4P-2.54 | TF卡
| VTc043T34A | 淘宝 | 800*480 | 300 |  | 6KV/8KV | -20~+70 | 128M | 65 | 70 | 85 | 特惠，高清IPS，4P+10P插座 | 3D | x | x | x | x | 4P-2.54 FPC10P10 | TF卡
5 | VTc050T34 | 淘宝 | 480*272 | 300 |  | 6KV/8KV | -20~+70 | 128M |  | 75 |  | 4P插座，10P插座预留 | 3D | x | x | x | x | 4P-2.54 FPC10P10 | TF卡
| VTc050T34B | 淘宝 | 800*480 | 250 |  | 6KV/8KV | -20~+70 | 128M | 70 | 80 | 100 | 高清，4P插座，10P插座预留 | 3D | x | x | x | x | 4P-2.54 FPC10P10 | TF卡
7 | VTc070C02 | 淘宝 | 800*480 | 200 |  | 4KV/4KV | -10~+60 | 128M | 55 | 65 |  | 特惠，铁框固定,4P插座 | 3D | x | x | x | x | 4P-2.54 | TF卡
| VTc070C34 | 淘宝 | 800*480 | 300 |  | 4KV/4KV | -10~+60 | 128M | 65 | 75 | 95 | 4P+10P插座 | 3D | x | x | x | x | 4P-2.54 FPC10P10 | TF卡
| VTc070C34A | 淘宝 | 1024*600 | 280 |  | 4KV/4KV | -10~+60 | 128M | 68 | 78 | 98 | 高清IPS，4P+10P插座 | 3D | x | x | x | x | 4P-2.54 FPC10P10 | TF卡
| VTc070C34S | 淘宝 | 800*480 | 300 |  | 4KV/4KV | -10~+60 | 128M |  | 90 | 110 | 带外壳，4P插座 | 3D | x | x | √ | x | 4P-2.54 | TF卡
SDWn、VTc串口屏都使用统一的VGUS组态软件开发； SDWn串口屏变量存储器空间为2K字节,仅支持部分寄存器、控件功能； VTc串口屏变量存储器空间为128K字节,仅不支持音视频、滑动翻页、Lua脚本、基本图形和列表等功能； 详细信息请参考《VGUS 串口屏用户开发指南》和产品规格书。
SDWb低成本串口屏
4.3 | SDWb043C23 | 淘宝 | 480*272 | 250 | 5V/TTL | 4KV/8KV | -10~+60 | *2 | 60 | 70 | 85 | 低成本，10P插座，预留6P | 3D | x | x | x | x | FPC10P10 | TF卡
| SDWb043C53 | 淘宝 | 480*272 | 250 | 5V/TTL | 4KV/8KV | -10~+60 | *2 | 65 | 75 | 90 | 低成本 | 3D | x | x | x | x | 8P20P | TF卡
| SDWb043C83S | 淘宝 | 480*272 | 250 | 6-35V/5V TTL+RS232 | 4KV/8KV | -10~+60 | *2 |  | 80 | 100 | 带外壳 | 3D | √ | x | √ | x | 8P20P | TF卡
7 | SDWb070C53 | 淘宝 | 800*480 | 250 | 5V/TTL | 4KV/8KV | -10~+60 | *2 | 80 | 90 | 110 | 低成本,预留10P插座 | 3D | x | x | x | x | 8P20P | TF卡 | 预留10P插座
| SDWb070C53A | 淘宝 | 1024*600 | 250 | 5V/TTL | 4KV/8KV | -10~+60 | *2 | 68 | 80 | 95 | 低成本，高清 | 3D | x | x | x | x | 8P20P | TF卡 | 预留10P插座
| SDWb070C84 | 淘宝 | 800*480 | 300 | 6-35V/5V TTL+RS232 | 4KV/8KV | -10~+60 | *1 | 75 | 85 | 99 | 低成本 | 3D | √ | x | x | √ | 8P20P | TF卡 | 预留10P插座
| SDWb070C84A | 淘宝 | 1024*600 | 200 |  | 4KV/8KV | -10~+60 | *1 | 100 | 110 | 130 | 高清 | 3D | √ | x | x | √ | 8P20P | TF卡 | 预留10P插座
| SDWb070C84S | 淘宝 | 800*480 | 250 |  | 4KV/8KV | -10~+60 | *1 |  | 100 | 130 | 带外壳 | 3D | √ | x | √ | x | 8P20P | TF卡
| SDWb070C84AS | 淘宝 | 1024*600 | 250 |  | 4KV/8KV | -10~+60 | *1 |  | 100 | 130 | 低成本，高清，带外壳 | 3D | √ | x | √ | x | 8P20P | TF卡
8 | SDWb080C02 | 淘宝 | 800*600 | 200 | 4.5V-15V TTL+RS232 | 4KV/4KV | -10~+60 | *1 |  | 105 |  | 特惠，铁框固定，8P插座 | 3D | x | x | x | x | 8P20P | TF卡
| SDWb080C84 | 淘宝 | 800*600 | 250 | 6-35V/5V TTL+RS232 | 4KV/8KV | -10~+60 | *1 | 115 | 135 | 155 | 低成本，语音，摄像头 | 3D | √ | x | x | √ | 8P20P | TF卡 | 预留10P插座
10.1 | SDWb101C84 | 淘宝 | 1024*600 | 240 |  | 4KV/8KV | -10~+60 | *1 | 118 | 150 | 170 | 低成本，语音，摄像头 | 3D | √ | x | x | √ | 8P20P | TF卡 | 预留10P插座
| SDWb101C84S | 淘宝 | 1024*600 | 240 |  | 4KV/8KV | -10~+60 | *1 |  | 200 | 240 | 带外壳 | 3D | √ | x | √ | x | 8P20P | TF卡
点击下载开发资料
说明： | 1.软件开发方式统一为组态VGUS；
2.批量订单可按照客户要求订制；
3.供电/接口栏中“6-35V/5V”，代表该型号支持6-35V和5V两种供电电压，其中斜杠前的为出厂默认供电电压，如果要用斜杠后的供电电压需要短接跳线设置；
4.供电/接口栏中“TTL+RS232”，代表该型号串口电平可通过上位机软件设置（屏参配置中选择）；
5.内存栏中“*1”，代表该型号默认内存为128M位（16M字节），可扩展到1G位（128M字节）、4G位(512M字节)。
“*2”,代表该型号默认内存为64M位（8M字节），可扩展到128M位（16M字节）、1G位（128M字节）、4G位(512M字节)。
6.价格栏中：N为非触摸屏，T为电阻触摸屏，C为电容触摸屏。

## 工业-医用
尺寸 英寸 | 型号 规格书 | 淘宝 链接 | 分辨率 | 亮度 流明 | 供电/接口 | 静电ESD 接触/空气 | 工作温度 | 内存 bit | 价格（元） |  |  | 说明 | 3D 图纸 | 语音 | RTC | 塑料外壳 | 摄像头 | 插座 | 下载接口
英寸 |  |  |  | 流明 | 接口 |  | 温度 | 字节 | N | T | C |  |  | 语音 | RTC | 语音 | 语音 | 插座 | 字节
工业/医用串口屏
2.8 | SDWb028T53 | 淘宝 | 240*320 | 300 | 5V TTL+RS232 | 3KV/15KV | -20~+70 | *2 | 62 | 72 |  | 语音 | 3D | √ | x | x | x | 8P20P | TF卡
3.5 | SDWb035T53 | 淘宝 | 320*480 | 300 |  | 4KV/15KV | -20~+70 | *2 | 75 | 85 | 99 | 语音 | 3D | √ | x | x | x | 8P20P | TF卡
4.3 | SDWb043T23 | 淘宝 | 480*272 | 300 | 5V/TTL | 6KV/15KV | -20~+70 | *2 | 85 | 95 | 115 | 10P插座，预留6P | 3D | x | x | x | x | FPC10P10 | TF卡
| SDWb043T54B | 淘宝 | 480*272 | 280 |  | 6KV/8KV | -20~+70 | *1 | 75 | 85 | 95 | 特惠，IPS，语音，RTC | 3D | √ | √ | x | x | 8P20P | TF卡
| SDWb043T83B | 淘宝 | 480*272 | 280 | 6-35V/5V TTL+RS232 | 6KV/8KV | -20~+70 | *2 | 72 | 82 | 92 | 特惠，IPS，语音 | 3D | √ | √ | x | x | 8P20P | TF卡
| SDWb043T43 | 淘宝 | 480*272 | 300 | 6-35V/5V RS485 | 6KV/15KV | -20~+70 | *2 | 105 | 115 | 135 | RS485，语音 | 3D | √ | x | x | x | 8P20P | TF卡
5 | SDWb050T53 | 淘宝 | 480*272 | 300 | 5V/TTL | 6KV/15KV | -20~+70 | *2 |  | 95 |  |  | 3D | x | x | x | x | 8P20P | TF卡 | 预留10P插座
| SDWb050T53A | 淘宝 | 800*480 | 300 |  | 6KV/15KV | -20~+70 | *2 | 125 | 135 | 150 | 高清IPS | 3D | x | x | x | x | 8P20P | TF卡 | 预留10P插座
| SDWb050T53B | 淘宝 | 800*480 | 250 |  | 6KV/15KV | -20~+70 | *2 | 95 | 105 | 125 | 高清 | 3D | x | x | x | x | 8P20P | TF卡 | 预留10P插座
5.6 | SDWb056T54 | 淘宝 | 640*480 | 280 | 5V TTL+RS232 | 6KV/15KV | -20~+70 | *1 | 290 | 320 |  | 5V，语音，RTC | 3D | √ | √ | x | x | 8P20P | TF卡 | 预留10P插座
| SDWb056T74 | 淘宝 | 640*480 | 280 | 6-35V/5V TTL+RS232 | 6KV/15KV | -20~+70 | *1 | 290 | 320 | 335 | 语音，RTC | 3D | √ | √ | x | x | 8P20P | TF卡 | 预留10P插座
7 | SDWb070T54 | 淘宝 | 800*480 | 300 | 5V TTL+RS232 | 6KV/15KV | -20~+70 | *1 | 130 | 140 | 160 | 语音/RTC | 3D | √ | √ | x | x | 8P20P | TF卡 | 预留10P插座
| SDWb070T54A | 淘宝 | 1024*600 | 280 |  | 6KV/15KV | -20~+70 | *1 | 110 | 120 | 140 | 特惠，IPS高清，语音，RTC | 3D | √ | √ | x | x | 8P20P | TF卡 | 预留10P插座
| SDWb070T84 | 淘宝 | 800*480 | 400 | 6-35V/5V TTL+RS232 | 6KV/15KV | -20~+70 | *1 | 140 | 150 | 170 | 语音，摄像头 | 3D | √ | x | x | √ | 8P20P | TF卡 | 预留10P插座
| SDWb070T77 | 淘宝 | 800*480 | 400 |  | 6KV/15KV | -20~+70 | 1G | 245 | 275 | 295 | 语音，RTC，摄像头 | 3D | √ | √ | x | √ | 8P20P | TF卡 | 预留10P插座
| SDWb070T77A | 淘宝 | 1024*600 | 400 |  | 6KV/15KV | -20~+70 | 1G |  |  | 310 | 高清IPS，语音，RTC，摄像头 | 3D | √ | √ | x | √ | 8P20P | TF卡 | 预留10P插座
8 | SDWb080T84 | 淘宝 | 800*600 | 280 | 6-35V/5V TTL+RS232 | 6KV/15KV | -20~+70 | *1 | 180 | 200 | 225 | 语音，摄像头 | 3D | √ | x | x | √ | 8P20P | TF卡 | 预留10P插座
| SDWb080T84B | 淘宝 | 1024*600 | 300 |  | 6KV/15KV | -20~+70 | *1 | 120 | 145 | 165 | 特惠，高清IPS，16：9 | 3D | √ | x | x | √ | 8P20P | TF卡
10.1 | SDWb101T84 | 淘宝 | 1024*600 | 350 |  | 6KV/15KV | -20~+70 | *1 | 200 | 230 | 260 | 语音，摄像头 | 3D | √ | x | x | √ | 8P20P | TF卡 | 预留10P插座
| SDWb101T77 | 淘宝 | 1024*600 | 400 |  | 6KV/15KV | -20~+70 | 1G | 360 | 395 | 410 | 语音，RTC，摄像头 | 3D | √ | √ | x | √ | 8P20P | TF卡 | 预留10P插座
| SDWb101T77A | 淘宝 | 1024*600 | 400 |  | 6KV/15KV | -20~+70 | 1G |  |  | 455 | IPS，语音，RTC，摄像头 | 3D | √ | √ | x | √ | 8P20P | TF卡 | 预留10P插座
10.4 | SDWb104T84 | 淘宝 | 800*600 | 260 | 6-35V/5V TTL+RS232 | 6KV/15KV | -20~+70 | *1 | 235 | 295 | 320 | 特惠，语音，摄像头 | 3D | √ | x | x | √ | 8P20P | TF卡 | 预留10P插座
| SDWb104T74 | 淘宝 | 800*600 | 300 |  | 6KV/15KV | -20~+70 | *1 | 350 | 390 | 450 | 语音，RTC,摄像头 | 3D | √ | √ | x | √ | 8P20P | TF卡 | 预留10P插座
带U盘下载口
4.3 | SDWb043U53 | 淘宝 | 480*272 | 300 | 5V/TTL | 6KV/15KV | -20~+70 | 64M | 95 | 105 | 125 | U盘，语音 | 3D | √ | x | x | x | 8P20P | U盘
| SDWb043U74 | 淘宝 | 480*272 | 300 | 6-35V/5V TTL+RS232 | 6KV/15KV | -20~+70 | 128M | 125 | 135 | 145 | U盘，语音，RTC | 3D | √ | √ | x | x | 8P20P | U盘
| SDWb043U74A | 淘宝 | 800*480 | 400 |  | 6KV/15KV | -20~+70 | 128M | 145 | 155 | 170 | U盘，高清IPS，语音，RTC | 3D | √ | √ | x | x | 8P20P | U盘
5 | SDWb050U74 | 淘宝 | 480*272 | 350 |  | 6KV/15KV | -20~+70 | 128M |  | 155 |  | U盘，语音，RTC | 3D | √ | √ | x | x | 8P20P | U盘 | 预留10P插座
| SDWb050U74A | 淘宝 | 800*480 | 400 |  | 6KV/15KV | -20~+70 | 128M | 140 | 148 | 171 | U盘，高清IPS，RTC，语音 | 3D | √ | √ | x | x | 8P20P | U盘 | 预留10P插座
| SDWb050U74B | 淘宝 | 800*480 | 280 |  | 6KV/15KV | -20~+70 | 128M | 130 | 140 | 160 | U盘，高清，语音，RTC | 3D | √ | √ | x | x | 8P20P | U盘 | 预留10P插座
7 | SDWb070U53 | 淘宝 | 800*480 | 300 | 5V/TTL | 6KV/15KV | -20~+70 | 128M | 120 | 130 | 150 | U盘，语音 | 3D | √ | x | x | x | 8P20P | U盘 | 预留10P插座
| SDWb070U74 | 淘宝 | 800*480 | 400 | 6-35V/5V TTL+RS232 | 6KV/15KV | -20~+70 | 128M | 160 | 170 | 190 | U盘，语音，RTC | 3D | √ | √ | x | √ | 8P20P | U盘 | 预留10P插座
| SDWb070U74A | 淘宝 | 1024*600 | 400 |  | 6KV/15KV | -20~+70 | 128M | 200 | 218 | 236 | U盘，高清IPS，语音，RTC | 3D | √ | √ | x | √ | 8P20P | U盘 | 预留10P插座
| SDWb070U74B | 淘宝 | 1024*600 | 300 |  | 6KV/15KV | -20~+70 | 128M | 130 | 140 | 160 | 特惠，U盘，高清，语音，RTC | 3D | √ | √ | x | √ | 8P20P | U盘 | 预留10P插座
| SDWb070U74CG | 淘宝 | 800*480 | 400 |  | 6KV/15KV | -20~+70 | 128M |  |  | 190 | 正装盖板,U盘 | 3D | √ | √ | x | x | 8P20P | U盘
| SDWb070U74ACG | 淘宝 | 1024*600 | 400 |  | 6KV/15KV | -20~+70 | 128M |  |  | 160 | 特惠，正装盖板,高清IPS，U盘 | 3D | √ | √ | x | x | 8P20P | U盘
10.1 | SDWb101U74 | 淘宝 | 1024*600 | 400 |  | 6KV/15KV | -20~+70 | 128M | 220 | 249 | 280 | U盘，语音，RTC | 3D | √ | √ | x | √ | 8P20P | U盘 | 预留10P插座
| SDWb101U74A | 淘宝 | 1024*600 | 350 |  | 6KV/15KV | -20~+70 | 128M | 230 | 260 | 290 | U盘，IPS,语音，RTC | 3D | √ | √ | x | √ | 8P20P | U盘 | 预留10P插座
点击下载开发资料
说明： | 1.软件开发方式统一为组态VGUS；
2.批量订单可按照客户要求订制；
3.供电/接口栏中“6-35V/5V”，代表该型号支持6-35V和5V两种供电电压，其中斜杠前的为出厂默认供电电压，如果要用斜杠后的供电电压需要短接跳线设置；
4.供电/接口栏中“TTL+RS232”，代表该型号串口电平可通过上位机软件设置（屏参配置中选择）；
5.内存栏中“*1”，代表该型号默认内存为128M位（16M字节），可扩展到1G位（128M字节）、4G位(512M字节)。
“*2”,代表该型号默认内存为64M位（8M字节），可扩展到128M位（16M字节）、1G位（128M字节）、4G位(512M字节)。
6.价格栏中：N为非触摸屏，T为电阻触摸屏，C为电容触摸屏。

## YY高可靠系列
尺寸 英寸 | 型号 规格书 | 淘宝 链接 | 分辨率 | 亮度 流明 | 供电/接口 | 静电ESD 接触/空气 | 工作温度 | 内存 bit | 价格（元） |  |  | 说明 | 3D 图纸 | 语音 | RTC | 塑料外壳 | 摄像头 | 插座 | 下载接口
英寸 |  |  |  | 流明 | 接口 |  | 温度 | 字节 | N | T | C |  |  | 语音 | RTC | 语音 | 语音 | 插座 | 字节
4.3 | SDWb043YY97 | 淘宝 | 480*272 | 300 | 6-35V/5V TTL+RS232 | ±8KV/±15KV | -20~+70 | 256M | 135 | 145 | 165 | IPS，RTC，语音，U盘 | 3D | √ | √ | x | x | 8P20P | U盘
| SDWb043YY97A | 淘宝 | 800*480 | 400 |  | ±8KV/±15KV | -20~+70 | 256M | 155 | 165 | 185 | 高清IPS，RTC，语音，U盘 | 3D | √ | √ | x | x | 8P20P | U盘
| SDWb043YY94F | 淘宝 | 480*272 | 300 | 6-35V/5V RS232/RS485 | ±8KV/±15KV | -20~+70 | 128M | 140 | 150 | 170 | 长线驱动 | 3D | √ | √ | x | x | 8P20P | U盘
| SDWb043YY94FH | 淘宝 | 480*272 | 1000 |  | ±8KV/±15KV | -20~+70 | 128M | 145 | 155 | 175 | 高亮 | 3D | √ | √ | x | x | 8P20P | U盘
5 | SDWb050YY97A | 淘宝 | 800*480 | 400 | 6-35V/5V TTL+RS232 | ±8KV/±15KV | -20~+70 | 256M | 155 | 165 | 185 | 高清IPS，RTC，语音，U盘 | 3D | √ | √ | x | x | 8P20P | U盘
| SDWb050YY94AF | 淘宝 | 800*480 | 350 | 6-35V/5V RS232/RS485 | ±8KV/±15KV | -20~+70 | 128M | 165 | 175 | 195 | 长线驱动 | 3D | √ | √ | x | x | 8P20P | U盘
| SDWb050YY94AFH | 淘宝 | 800*480 | 800 |  | ±8KV/±15KV | -20~+70 | 128M | 170 | 180 | 200 | 高亮 | 3D | √ | √ | x | x | 8P20P | U盘
7 | SDWb070YY97 | 淘宝 | 800*480 | 400 | 6-35V/5V TTL+RS232 | ±8KV/±15KV | -20~+70 | 256M | 160 | 190 | 220 | 特惠，RTC，语音，标清 | 3D | √ | √ | x | √ | 8P20P | TF卡
| SDWb070YY97A | 淘宝 | 1024*600 | 400 |  | ±8KV/±15KV | -20~+70 | 256M | 200 | 230 | 260 | 高清IPS，RTC，语音 | 3D | √ | √ | x | √ | 8P20P | TF卡
| SDWb070YY97F | 淘宝 | 800*480 | 400 | 6-35V/5V RS232/RS485 | ±8KV/±15KV | -20~+70 | 256M | 170 | 200 | 230 | 长线驱动 | 3D | √ | √ | x | √ | 8P20P | TF卡
| SDWb070YY97FH | 淘宝 | 800*480 | 1000 |  | ±8KV/±15KV | -20~+70 | 256M | 180 | 210 | 240 | 高亮 | 3D | √ | √ | x | √ | 8P20P | TF卡
8 | SDWb080YY97A | 淘宝 | 1024*768 | 300 | 6-35V/5V TTL+RS232 | ±8KV/±15KV | -20~+70 | 256M | 165 | 190 | 210 | 特惠,高清IPS，RTC，语音 | 3D | √ | √ | x | √ | 8P20P | TF卡
10.1 | SDWb101YY97 | 淘宝 | 1024*600 | 400 |  | ±8KV/±15KV | -20~+70 | 256M | 240 | 280 | 300 | 特惠，RTC，语音 | 3D | √ | √ | x | √ | 8P20P | TF卡
| SDWb101YY97A | 淘宝 | 1024*600 | 400 |  | ±8KV/±15KV | -20~+70 | 256M | 270 | 310 | 330 | 高清IPS，RTC，语音 | 3D | √ | √ | x | √ | 8P20P | TF卡
| SDWb101YY97F | 淘宝 | 1024*600 | 400 | 6-35V/5V RS232/RS485 | ±8KV/±15KV | -20~+70 | 256M | 249 | 290 | 310 | 长线驱动 | 3D | √ | √ | x | √ | 8P20P | TF卡
| SDWb101YY97AF | 淘宝 | 1024*600 | 400 |  | ±8KV/±15KV | -20~+70 | 256M | 280 | 320 | 330 | 长线驱动，IPS | 3D | √ | √ | x | √ | 8P20P | TF卡
| SDWb101YY97AFH | 淘宝 | 1024*600 | 900 |  | ±8KV/±15KV | -20~+70 | 256M | 320 | 350 | 380 | 高亮，IPS | 3D | √ | √ | x | √ | 8P20P | TF卡
10.4 | SDWb104YY97A | 淘宝 | 1024*768 | 400 | 6-35V/5V TTL+RS232 | ±8KV/±15KV | -20~+70 | 256M | 380 | 420 | 480 | 特惠，高清IPS，U盘 | 3D | √ | √ | x | √ | 8P20P | U盘
12.1 | SDWb121YY97AF | 淘宝 | 1280*800 | 400 | 6-35V/5V RS232/RS485 | ±8KV/±15KV | -20~+70 | 256M | 560 | 630 | 680 | 原装正品，拒绝拆机屏 | 3D | √ | √ | x | √ | 8P20P | U盘
15 | SDWb150YY97F | 淘宝 | 1024*768 | 300 |  | ±8KV/±15KV | -20~+70 | 256M | 520 | 600 | 650 | 原装正品，拒绝拆机屏 | 3D | √ | √ | x | √ | 8P20P | U盘
该系列具备高抗扰度、低辐射骚扰度，适合可靠性要求高的应用场合、以及医用电子设备等需要过电磁兼容认证的场合。
中显科技“抗扰度验证实验室”面向广大用户开放，支持客户选型对比论证、样机摸底测试。可测试ESD、EFT、浪涌等项目；
静电抗扰度行业领先，接触放电高达±8KV、空气放电±15KV，依据GB/T 17626.2-2018中的a类评价标准，详细以规格书为准；
辐射发射符合YY 9706.102、GB 4824、GB/T9254.1规定的B级设备的限值要求，余量有10db以上，详细参数以规格书为准；
全系产品32M字节大容量内存、批量订单支持内存容量128M/512M字节；
全系产品喷涂三防保护漆，只为更加可靠。
点击下载开发资料

## 带外壳
尺寸 英寸 | 型号 规格书 | 淘宝 链接 | 分辨率 | 亮度 流明 | 供电/接口 | 静电ESD 接触/空气 | 工作温度 | 内存 bit | 价格（元） |  |  | 说明 | 3D 图纸 | 语音 | RTC | 塑料外壳 | 摄像头 | 插座 | 下载接口
英寸 |  |  |  | 流明 | 接口 |  | 温度 | 字节 | N | T | C |  |  | 语音 | RTC | 语音 | 语音 | 插座 | 字节
VTc系列带外壳
4.3 | VTc043S34 | 淘宝 | 480*272 | 300 | 4.5V-15V TTL+RS232 | 6KV/8KV | -20~+70 | 128M |  | 60 | 75 | 特惠，带外壳，4P插座 | 3D | x | x | √ | x | 4P-2.54 | TF卡
7 | VTc070C34S | 淘宝 | 800*480 | 300 | 4.5V-15V TTL+RS232 | 4KV/4KV | -10~+60 | 128M |  | 90 | 110 | 带外壳，4P插座 | 3D | x | x | √ | x | 4P-2.54 | TF卡
SDWb系列带外壳
4.3 | SDWb043C83S | 淘宝 | 480*272 | 250 | 6-35V/5V TTL+RS232 | 4KV/8KV | -10~+60 | *2 |  | 80 | 100 | 低成本，带外壳 | 3D | √ | x | √ | x | 8P20P | U盘
| SDWb043S53 | 淘宝 | 480*272 | 300 | 5V/TTL | 6KV/15KV | -20~+70 | *2 |  | 110 | 130 | 带外壳 | 3D | x | x | √ | x | 8P20P | TF卡
| SDWb043S83 | 淘宝 | 480*272 | 300 | 6-35V/5V TTL+RS232 | 6KV/15KV | -20~+70 | *2 |  | 115 | 135 | 语音，带外壳 | 3D | √ | x | √ | x | 8P20P | TF卡
| SDWb043S43 | 淘宝 | 480*272 | 300 | 6-35V/5V RS485 | 6KV/15KV | -20~+70 | *2 |  | 125 | 145 | RS485，语音，带外壳 | 3D | √ | x | √ | x | 8P20P | TF卡
7 | SDWb070C84S | 淘宝 | 800*480 | 250 | 6-35V/5V TTL+RS232 | 4KV/8KV | -10~+60 | *1 |  | 100 | 130 | 低成本，带外壳 | 3D | √ | x | √ | x | 8P20P | U盘
| SDWb070C84AS | 淘宝 | 1024*600 | 250 |  | 4KV/8KV | -10~+60 | *1 |  | 100 | 130 | 低成本，高清，带外壳 | 3D | √ | x | √ | x | 8P20P | U盘
| SDWb070S53 | 淘宝 | 800*480 | 300 | 5V/TTL | 6KV/15KV | -20~+70 | *2 |  | 145 | 175 | 带外壳 | 3D | √ | x | √ | x | 8P20P | TF卡
| SDWb070S84 | 淘宝 | 800*480 | 400 | 6-35V/5V TTL+RS232 | 6KV/15KV | -20~+70 | *1 |  | 160 | 180 | 语音，带外壳 | 3D | √ | x | √ | x | 8P20P | U盘
| SDWb070S14 | 淘宝 | 800*480 | 300 | 6-35V/5V TTL+RS232 | 6KV/15KV | -20~+70 | *1 |  | 140 | 170 | 特惠，防水外壳，RTC，语音 | 3D | √ | √ | √ | x | 8P20P | U盘
| SDWb070S14A | 淘宝 | 1024*600 | 300 |  | 6KV/15KV | -20~+70 | *1 |  | 170 | 200 | 高清IPS，防水外壳，RTC，语音 | 3D | √ | √ | √ | x | 8P20P | U盘
| SDWb070S24 | 淘宝 | 800*480 | 300 | 6-35V RS232 | 6KV/15KV | -20~+70 | *1 |  | 150 | 180 | 特惠，防水外壳，凤凰端子 | 3D | √ | √ | √ | x | 6P38P | U盘
| SDWb070S24A | 淘宝 | 1024*600 | 380 |  | 6KV/15KV | -20~+70 | *1 |  |  | 210 | 防水外壳，凤凰端子，高清IPS | 3D | √ | √ | √ | x | 6P38P | U盘
| SDWb070S24F | 淘宝 | 800*480 | 300 | 6-35V RS485 | 6KV/15KV | -20~+70 | *1 |  | 155 |  | 特惠，防水外壳，凤凰端子 | 3D | √ | √ | √ | x | 6P38P | U盘
| SDWb070S24AF | 淘宝 | 1024*600 | 380 |  | 6KV/15KV | -20~+70 | *1 |  |  | 215 | 防水外壳，凤凰端子，高清IPS | 3D | √ | √ | √ | x | 6P38P | U盘
10.1 | SDWb101C84S | 淘宝 | 1024*600 | 240 | 6-35V/5V TTL+RS232 | 4KV/8KV | -10~+60 | *1 |  | 200 | 240 | 低成本，带外壳 | 3D | √ | x | √ | x | 8P20P | TF卡
| SDWb101S84 | 淘宝 | 1024*600 | 350 | 6-35V/5V TTL+RS232 | 6KV/15KV | -20~+70 | *1 |  | 260 | 299 | 语音，带外壳 | 3D | √ | x | √ | x | 8P20P | TF卡
| SDWb101S94 | 淘宝 | 1024*600 | 350 | 6-35V/5V RS232 | 6KV/15KV | -20~+70 | *1 |  | 260 | 300 | 长线驱动，RTC，语音，带外壳 | 3D | √ | √ | √ | x | 8P20P | TF卡
| SDWb101S94F | 淘宝 | 1024*600 | 350 | 6-35V/5V RS485 | 6KV/15KV | -20~+70 | *1 |  | 270 | 310 | RS485，RTC，语音，带外壳 | 3D | √ | √ | √ | x | 8P20P | TF卡
点击下载开发资料
说明： | 1.软件开发方式统一为组态VGUS；
2.批量订单可按照客户要求订制；
3.供电/接口栏中“6-35V/5V”，代表该型号支持6-35V和5V两种供电电压，其中斜杠前的为出厂默认供电电压，如果要用斜杠后的供电电压需要短接跳线设置；
4.供电/接口栏中“TTL+RS232”，代表该型号串口电平可通过上位机软件设置（屏参配置中选择）；
5.内存栏中“*1”，代表该型号默认内存为128M位（16M字节），可扩展到1G位（128M字节）、4G位(512M字节)。
“*2”,代表该型号默认内存为64M位（8M字节），可扩展到128M位（16M字节）、1G位（128M字节）、4G位(512M字节)。
6.价格栏中：N为非触摸屏，T为电阻触摸屏，C为电容触摸屏。

## AIO一体化
尺寸 英寸 | 型号 规格书 | 淘宝 链接 | 分辨率 | 亮度 流明 | 供电/接口 | 静电ESD 接触/空气 | 工作温度 | 内存 bit | 价格（元） |  |  | 说明 | 3D 图纸 | 语音 | RTC | 塑料外壳 | 摄像头 | 插座 | 下载接口
英寸 |  |  |  | 流明 | 接口 |  | 温度 | 字节 | N | T | C |  |  | 语音 | RTC | 语音 | 语音 | 插座 | 字节
AIO一体化串口屏
1.8 | SDWn018C63 | 淘宝 | 128*160 | 250 | 3.3V/TTL | 4KV/4KV | -10~+60 | *2 | 14 |  |  | 10P插座，AIO | 3D | x | x | x | x | FPC10P10 | TF卡
2.8 | SDWn028T63 | 淘宝 | 240*320 | 280 | 3.3V/TTL | 6KV/15KV | -20~+70 | *2 | 30 | 40 |  | AIO一体化 | 3D | x | x | x | x | FPC10P10 | TF卡
3.5 | SDWn035T63 | 淘宝 | 320*480 | 280 |  | 6KV/15KV | -20~+70 | *2 | 45 | 55 |  | AIO一体化 | 3D | x | x | x | x | FPC10P10 | TF卡
4.3 | SDWb043C63 | 淘宝 | 480*272 | 250 | 5V/TTL | 4KV/8KV | -10~+60 | *2 | 50 | 60 | 80 | 低成本,AIO一体化 | 3D | x | x | x | x | FPC10P10 | TF卡
| SDWb043T64 | 淘宝 | 480*272 | 300 |  | 6KV/15KV | -20~+70 | *1 | 80 | 90 | 110 | 语音，AIO一体化 | 3D | √ | - | x | x | FPC10P10 | TF卡
7 | SDWb070C63 | 淘宝 | 800*480 | 300 |  | 4KV/8KV | -10~+60 | *2 | 65 | 75 | 100 | 低成本，AIO一体化 | 3D | √ | - | x | x | FPC10P10 | TF卡
| SDWb070T64 | 淘宝 | 800*480 | 300 |  | 6KV/15KV | -20~+70 | *1 | 100 | 110 | 130 | 语音，AIO一体化 | 3D | √ | - | x | x | FPC10P10 | TF卡
| SDWb070T64A | 淘宝 | 1024*600 | 300 |  | 6KV/15KV | -20~+70 | *1 | 90 | 110 | 130 | 特惠，高清IPS | 3D | √ | - | x | x | FPC10P10 | TF卡
10.1 | SDWb101C64 | 淘宝 | 1024*600 | 300 |  | 4KV/8KV | -10~+60 | *1 | 90 | 120 | 140 | 低成本，语音，AIO一体化 | 3D | √ | - | x | x | FPC10P10 | TF卡
| SDWb101T64 | 淘宝 | 1024*600 | 300 |  | 6KV/15KV | -20~+70 | *1 | 130 | 160 | 180 | 语音，AIO一体化 | 3D | √ | - | x | x | FPC10P10 | TF卡
| SDWb101T64A | 淘宝 | 1024*600 | 320 |  | 6KV/15KV | -20~+70 | *1 | 160 | 190 | 210 | IPS，语音，AIO一体化 | 3D | √ | - | x | x | FPC10P10 | TF卡
AIO正装盖板式
4.3 | SDWb043C63CG | 淘宝 | 480*272 | 250 | 5V/TTL | 4KV/8KV | -10~+60 | *2 |  |  | 80 | 正装盖板,低成本 | 3D | x | - | x | x | FPC10P10 | TF卡
| SDWb043T64CG | 淘宝 | 480*272 | 300 |  | 6KV/15KV | -20~+70 | *1 |  |  | 100 | 正装盖板，语音 | 3D | √ | - | x | x | FPC10P10 | TF卡
7 | SDWb070C63CG | 淘宝 | 800*480 | 300 |  | 4KV/8KV | -10~+60 | *2 |  |  | 100 | 正装盖板，语音，低成本 | 3D | √ | - | x | x | FPC10P10 | TF卡
| SDWb070T64CG | 淘宝 | 800*480 | 300 |  | 6KV/15KV | -20~+70 | *1 |  |  | 130 | 正装盖板，语音 | 3D | √ | - | x | x | FPC10P10 | TF卡
| SDWb070T64ACG | 淘宝 | 1024*600 | 300 |  | 6KV/15KV | -20~+70 | *1 |  |  | 130 | 正装盖板，语音,高清IPS | 3D | √ | - | x | x | FPC10P10 | TF卡
10.1 | SDWb101C64CG | 淘宝 | 1024*600 | 300 |  | 4KV/8KV | -10~+60 | *1 |  |  | 150 | 正装盖板,低成本，语音 | 3D | √ | - | x | x | FPC10P10 | TF卡
| SDWb101T64CG | 淘宝 | 1024*600 | 300 |  | 6KV/15KV | -20~+70 | *1 |  |  | 190 | 正装盖板，语音 | 3D | √ | - | x | x | FPC10P10 | TF卡
| SDWb101T64ACG | 淘宝 | 1024*600 | 320 |  | 6KV/15KV | -20~+70 | *1 |  |  | 220 | 正装盖板,语音，IPS | 3D | √ | - | x | x | FPC10P10 | TF卡
点击下载开发资料
说明： | 1.软件开发方式统一为组态VGUS；
2.批量订单可按照客户要求订制；
3.内存栏中“*1”，代表该型号默认内存为128M位（16M字节），可扩展到1G位（128M字节）、4G位(512M字节)。
“*2”,代表该型号默认内存为64M位（8M字节），可扩展到128M位（16M字节）、1G位（128M字节）、4G位(512M字节)。
4.价格栏中：N为非触摸屏，T为电阻触摸屏，C为电容触摸屏。

## SDWe系列
尺寸 英寸 | 型号 规格书 | 分辨率 | 亮度 流明 | 供电/接口 | 静电ESD 接触/空气 | 工作温度 | 内存 bit | 价格（元） |  |  | 插座 | 下载接口
英寸 |  |  | 流明 | 接口 |  | 温度 | 字节 | N | T | C | 插座 | 字节
4.3 | SDWe043T67 | 480*272 | 400 | 6-35V/5V TTL/RS232 | 6KV/15KV | -20~+70 | 1G | 170 | 185 | 205 | 8P20P | U盘
5 | SDWe050T67 | 480*272 | 350 |  | 6KV/15KV | -20~+70 | 1G |  | 205 |  | 8P20P | U盘
| SDWe050T67A | 800*480 | 400 |  | 6KV/15KV | -20~+70 | 1G | 190 | 205 | 225 | 8P20P | U盘
5.6 | SDWe056T07 | 640*480 | 280 | 5V TTL/RS232 | 6KV/15KV | -20~+70 | 1G | 360 | 390 | - | 8P20P+10P10下 | U盘
7 | SDWe070T07 | 800*480 | 300 |  | 6KV/15KV | -20~+70 | 1G |  | 260 | 280 | 8P20P+10P10下 | U盘
| SDWe070T07A | 1024*600 | 300 |  | 6KV/15KV | -20~+70 | 1G |  | 260 |  | 8P20P+10P10下 | U盘
| SDWe070T77 | 800*480 | 400 | 6-35V/5V RS232/TTL | 6KV/15KV | -20~+70 | 1G | 249 | 279 | 299 | 8P20P | U盘
| SDWe070T77A | 1024*600 | 400 |  | 6KV/15KV | -20~+70 | 1G |  |  | 310 | 8P20P | U盘
| SDWe070T77H | 800*480 | 1000 |  | 6KV/15KV | -20~+70 | 1G |  | 370 |  | 8P20P | U盘
| SDWe070S15T | 800*480 | 280 | 6-35V RS232+RS485 | 6KV/15KV | -20~+70 | 1G |  | 260 |  | 8P20P | U盘
8 | SDWe080T67 | 800*600 | 300 | 6-35V/5V TTL/RS232 | 6KV/15KV | -20~+70 | 1G | 270 | 299 | 320 | 8P20P | U盘
10.1 | SDWe101T67 | 1024*600 | 400 |  | 6KV/15KV | -20~+70 | 1G | 360 | 395 | 410 | 8P20P | U盘
| SDWe101T67A | 1024*600 | 400 |  | 6KV/15KV | -20~+70 | 1G |  |  | 455 | 8P20P | U盘
| SDWe101S17 | 1024*600 | 400 | 6-35V RS232 | 6KV/15KV | -20~+70 | 1G |  | 435 |  | 8P20P | U盘
10.4 | SDWe104T87 | 800*600 | 350 | 6-35V/5V RS232 | 6KV/15KV | -20~+70 | 1G | 470 | 550 | 590 | 8P20P | U盘
15 | SDWe150T87 | 1024*768 | 300 | 10.8-12.6V RS232+RS485 | 6KV/15KV | -20~+70 | 1G | 700 | 780 | - | 8P20P+4P20P | U盘
高抗扰度、低辐射骚扰度！
硬件针对医用特殊设计，轻松应对YY0505-2012 ClassB测试要求！
4.3 | SDWe043YY05C | 480*272 | 400 | 6-35V/5V | 6KV/15KV | -20~+70 | 1G | 199 |  | 235 | 8P20P | U盘
5 | SDWe050YY15C | 800*480 | 400 | 6-35V/5V | 6KV/15KV | -20~+70 | 1G | 230 | 255 | 275 | 8P20P | U盘
7 | SDWe070YY05C | 800*480 | 400 | 6-35V/5V | 6KV/15KV | -20~+70 | 1G | 330 | 355 | 380 | 8P20P | U盘
8 | SDWe080YY05C | 800*600 | 400 | 6-35V/5V | 6KV/15KV | -20~+70 | 1G | 399 | 430 | 460 | 8P20P | U盘
10.1 | SDWe101YY05C | 1024*600 | 400 | 6-35V/5V | 6KV/15KV | -20~+70 | 1G | 490 | 530 | 560 | 8P20P | U盘
点击下载开发资料
说明： | 1.软件开发方式统一为组态VGUS，界面下载使用U盘；
2.点击型号栏中的型号，可以打开该型号的产品规格书；
3.价格栏中：N为非触摸屏，T为电阻触摸屏，C为电容触摸屏。

## 尺寸对照表
屏幕尺寸、分辨率、窗口尺寸对照表
比例 | 屏幕尺寸 | 分辨率 |  | 窗口尺寸
4：3 | 2.4 | 320*240 |  | 49x37
| 2.8 | 320*240 |  | 58x43
| 3.5 | 320*240 |  | 70x53
| 5.6 | 640*480 |  | 113x85
| 8 | 800*600 | 1024*768-IPS | 162x122
| 9.7 | 1024*768-IPS |  | 197x148
| 10.4 | 800*600 | 1024*768 | 211x158
| 12.1 | 800*600 | 1024*768 | 246x185
| 15 | 1024*768 |  | 304x228
16：9 | 3.5 | 480*320 |  | 86x52
| 4.3 | 480*272 | 800x480-IPS | 95x54
| 5 | 480*272 |  | 111x63
|  |  | 800*480/IPS | 108x65
| 7 | 800*480 | 1024*600-IPS | 154x86
| 8 | 1024*600/IPS |  | 177x99
| 10.1 | 1024*600/IPS |  | 223x125
|  |  | 1280*800/IPS | 217x135
| 12.1 | 1280*800/IPS |  | 261x163
| 15.6 | 1366*768/IPS |  | 344x194
表中黄色背景部分是目前已经量产的屏幕，其余屏幕可以定制
16：9各尺寸窗口大小示意图（单位：mm）
4:3各尺寸窗口大小示意图（单位：mm）

## 常用配件
塑料外壳单价（元）
型号 | SWK043001 | SWK050001 | SWK056001 | SWK070001 | SWK08001 | SWK104001
尺寸（英寸） | 4.3 | 5 | 5.6 | 7 | 8 | 10.4
比例 | 16:9 | 16:9 | 4:3 | 16:9 | 4:3 | 4:3
塑料外壳单价（元） | 12 | 17 | 21 | 26 | 30 | 35
常用配件
名称 | 型号 | 说明 |  |  |  | 单价（元）
电源适配器 | 12V2A或5V2A | 可以直接配合DLB07使用，无需额外接线 | 10 |  |  | 18
转接板 | DLB07 | USB转串口，含USBmini-1.5m和屏线L8F035 USB或外部供电，TTL/RS232电平，一个SMD2.0-8带锁插座 适合插座为SMD2.0-8锁扣的串口屏 | 10 |  |  | 20
插座 | SMD2.0-8锁扣 | 8PIN2.0mm卧贴带锁扣 | 1 |  |  | 1
连接线 | L8F010 | 8PIN2.0mm带锁扣双端异面长10CM | 2 |  |  | 1.8
连接线 | L8F020 | 8PIN2.0mm带锁扣双端异面长20CM | 2 |  |  | 2
连接线 | L8F035 | 8PIN2.0mm带锁扣双端异面长35CM | 3 |  |  | 3
连接线 | L8F065 | 8PIN2.0mm带锁扣双端异面长65CM | 5 |  |  | 5
连接线 | L8F100 | 8PIN2.0mm带锁扣双端异面长1米 | 7 |  |  | 7
连接线 | L8F200 | 8PIN2.0mm带锁扣双端异面长2米 | 10 |  |  | 10
连接线 | L8T008 | 8PIN2.0mm带锁扣双端同面长8CM |  |  |  | 1
连接线 | L7M035 | 7PIN2.0mm 转8PIN2.0mm带锁扣、同面、长35CM | 3 |  |  | 3
连接线 | L8L020 | 8PIN2.0mm带锁扣转8PIN2.54mm、同面、长20CM | 2 |  |  | 2
连接线 | FFC1.0-10-015异 | 扁平线1.0mm10PIN长15CM异面 | 1.5 |  |  | 1.5
连接线 | FFC1.0-10-035异 | 扁平线1.0mm10PIN长35CM异面 | 3 |  |  | 3
插座 | FPC1.0-10下 | 插座1.0mm间距10PIN下接触 | 0.5 |  |  | 0.5
连接线 | L4M019 | 4PIN2.54mm转杜邦端子，长度19cm |  |  |  | 0.7
连接线 | L4M010 | 4PIN2.54mm转8PIN2.0mm带锁扣,长度10CM |  |  |  | 0.7
2G TF卡 |  | 天猫链接 |  |  |  | x
TF卡读卡器 | 绿联 | 天猫链接 |  |  |  | x
TF卡延长线 |  | 带固定孔，可固定到机箱侧壁 |  |  |  | x